## Bill of Materials-RA64500_jc20_
Comment | Description | Designator | Footprint | LibRef | Quantity
220pF | 0402 220pF | C1, C3, C4 | 0402 | 0402 Cap | 3
100nF | 0402 100nF | C2 | 0402 | 0402 Cap | 1
C3216X5R1E476M160AC | Multilayer Ceramic Capacitors 47uF ±20% 25V X5R SMD 1206 | C5 | FP-C3216-160-0_2-MFG | CMP-2000-05397-3 | 1
JC20-C45S-F1-A1 | 45 Pin 1mm pitch connector | J1 | JC20-C45S-F1-A1 | JC20-C45S-F1-A1 | 1
TC74HC27F | Triple 3-input NOR Gate | Q1 | SOP127P780X190-14N | TC74HC27F | 1
CY14E116L-ZS25XI | 2Mx8 Bit nvSRAM | Q2 | SOP80P1183X119-44N | CY14E116L-ZS25XI | 1
1K | 0402 1K | R1, R2, R3, R4, R5, R7, R8, R9, R10, R11, R12, R13, R14, R16, R18, R20, R21, R24, R26, R27, R28, R29, R30, R31, R33, R34, R35, R36, R37, R38, R39, R40, R41, R42 | 0402 | 0402 Res | 34
100K | 0402 100K | R6, R15, R17, R19, R22, R23, R25, R43, R44 | 0402 | 0402 Res | 9
94HBB08WT | 8 pos rotary coded switch | S1, S2 | 94HBB08WT | 94HBB08WT | 2